## 3.1 表-08 分部分项工程和单价措施项目清单与计价表
分部分项工程和单价措施项目清单与计价表
工程名称：田径场卫生间改造工程--土建 |  |  |  |  | 标段： |  |  |  |  | 第1页 共4页
序号 | 项目编码 | 项目名称 |  | 项目特征描述 |  | 计量 单位 | 工程量 | 金额（元）
[8 empty] | 综合单价 | 合价 |  | 其中
暂估价
0101 土石方工程
1 | 010101003001 | 挖沟槽土方 |  | 1、土壤类别：综合考虑 2、挖土深度：详见图纸 |  | m3 | 73.1
2 | 010103001002 | 回填方 |  | 1、密实度要求：压实系数≥0.97 2、填方材料品种：素土 3、填方来源、运距：施工方自行考虑 |  | m3 | 57.94
3 | 010103002001 | 余方弃置 |  | 1、废弃料品种：余土外运 2、运距：投标人自行考虑 |  | m3 | 15.16
分部小计
0104 砌筑工程
4 | 010401004002 | 多孔砖墙 |  | 1、砖品种、规格、强度等级：MU20混凝土承重多孔砖 2、墙体类型：正负0以下墙体 3、砂浆强度等级、配合比：M10混合砂浆 |  | m3 | 7.25
5 | 010402001002 | 砌块墙 |  | 1、砌块品种、规格、强度等级：A3.5 B05粉煤灰加气混凝土砌块 2、墙体类型：内墙 3、砂浆强度等级：M5专用砂浆 |  | m3 | 13.89
6 | 010401012002 | 零星砌砖 |  | 1、零星砌砖名称、部位：砖砌蹲坑台座 2、砖品种、规格、强度等级：标准砖 3、砂浆强度等级、配合比：M5混合砂浆 4、备注：蹲便器抬高150mm |  | m3 | 2.27
7 | 031208007001 | 防潮层、保护层 |  | 1、材料：20mm厚1:2水泥砂浆掺5%避水浆 |  | m2 | 4.81
分部小计
0105 混凝土及钢筋混凝土工程
8 | 010501001001 | 垫层 |  | 1、混凝土种类：非泵送商品混凝土 2、混凝土强度等级：C20 |  | m3 | 2.21
本页小计
【新点2013清单造价江苏版 V10.3.6】
分部分项工程和单价措施项目清单与计价表
工程名称：田径场卫生间改造工程--土建 |  |  |  |  | 标段： |  |  |  |  | 第2页 共4页
序号 | 项目编码 | 项目名称 |  | 项目特征描述 |  | 计量 单位 | 工程量 | 金额（元）
[8 empty] | 综合单价 | 合价 |  | 其中
暂估价
9 | 010501002001 | 带形基础 |  | 1、混凝土种类：非泵送商品混凝土 2、混凝土强度等级：C30 3、部位：基础墙下混凝土基础 |  | m3 | 4.39
10 | 010502002001 | 构造柱 |  | 1、混凝土种类：非泵送商品混凝土 2、混凝土强度等级：C25 3、部位：构造柱 |  | m3 | 1.75
11 | 010502002002 | 构造柱 |  | 1、混凝土种类：非泵送商品混凝土 2、混凝土强度等级：C25 3、部位：门框柱 |  | m3 | 0.39
12 | 010503004001 | 圈梁 |  | 1、混凝土种类：非泵送商品混凝土 2、混凝土强度等级：C25 |  | m3 | 1.52
13 | 010503005001 | 过梁 |  | 1、混凝土种类：非泵送商品混凝土 2、混凝土强度等级：C25 |  | m3 | 0.47
14 | 010515001001 | 现浇构件钢筋 |  | 1、种类、规格:Φ6三级钢 |  | t | 0.11
15 | 010515001002 | 现浇构件钢筋 |  | 1、种类、规格:Φ8三级钢 |  | t | 0.098
16 | 010515001003 | 现浇构件钢筋 |  | 1、种类、规格:Φ10三级钢 |  | t | 0.135
17 | 010515001004 | 现浇构件钢筋 |  | 1、种类、规格:Φ12三级钢 |  | t | 0.27
18 | 010515001012 | 现浇构件钢筋 |  | 1、钢筋种类、规格：墙体加固筋 |  | t | 0.056
分部小计
0109 屋面及防水工程
19 | 010903002001 | 墙面涂膜防水 |  | 1、防水膜品种：1.5厚聚合物水泥基复合防水涂料 |  | m2 | 196.08
20 | 010904002001 | 楼（地）面涂膜防水 |  | 1、防水膜品种：1.5厚聚氨酯三遍涂膜防水层 |  | m2 | 58.29
分部小计
0111 楼地面装饰工程
本页小计
【新点2013清单造价江苏版 V10.3.6】
分部分项工程和单价措施项目清单与计价表
工程名称：田径场卫生间改造工程--土建 |  |  |  |  | 标段： |  |  |  |  | 第3页 共4页
序号 | 项目编码 | 项目名称 |  | 项目特征描述 |  | 计量 单位 | 工程量 | 金额（元）
[8 empty] | 综合单价 | 合价 |  | 其中
暂估价
21 | 011101003002 | 细石混凝土楼地面 |  | 1、最薄处30厚C20细石混凝土找坡 2、水泥浆一道（内掺建筑胶） 3、100厚C25混凝土，内配钢筋双层双向φ8@150 4、300厚级配碎石，地基承载力，特征值不小于100kpa 5、防水、面层装饰另计 |  | m2 | 56.44
22 | 010507004001 | 台阶 |  | 1、100厚C25混凝土，内配钢筋双层双向φ8@150 2、300厚级配碎石，地基承载力，特征值不小于100kpa |  | m2 | 13.32
分部小计
0112 墙、柱面装饰与隔断、幕墙工程
23 | 011201001001 | 墙面一般抹灰 |  | 1、基层处理：喷湿墙面，3厚外加剂专用砂浆抹基底或界面剂一道甩毛 2、底层厚度、砂浆配合比：6厚1：1:6水泥石膏砂浆打底扫毛或划出纹道 3、面层厚度、砂浆配合比：6厚1:0.5:2.5水泥石膏砂浆分层压实抹平 4、备注：防水、装饰面层另计 |  | m2 | 246.78
分部小计
0402 室外工程
24 | 040203006001 | 室外配套 |  | 1、室外地坪路面破除，建筑垃圾外运 2、室外管网施工完毕后恢复路面 3、投标人应充分踏勘现场，此项费用为包干价，最终结算时不做调整 |  | 项 | 1
分部小计
分部分项合计
1 | 011701003001 | 里脚手架 |  | 1、砌筑脚手架 |  | m2 | 71.97
2 | 011701003002 | 里脚手架 |  | 1、抹灰脚手架 |  | m2 | 143.94
本页小计
【新点2013清单造价江苏版 V10.3.6】
分部分项工程和单价措施项目清单与计价表
工程名称：田径场卫生间改造工程--土建 |  |  |  |  | 标段： |  |  |  |  | 第4页 共4页
序号 | 项目编码 | 项目名称 |  | 项目特征描述 |  | 计量 单位 | 工程量 | 金额（元）
[8 empty] | 综合单价 | 合价 |  | 其中
暂估价
3 | 011702001001 | 基础 |  | 1、混凝土种类：非泵送商品混凝土 2、混凝土强度等级：C20 |  | m2 | 2.21
4 | 011702001002 | 基础 |  | 1、混凝土种类：非泵送商品混凝土 2、混凝土强度等级：C30 3、部位：基础墙下混凝土基础 |  | m2 | 10.98
5 | 011702003001 | 构造柱 |  | 1、混凝土种类：非泵送商品混凝土 2、混凝土强度等级：C25 3、部位：构造柱 |  | m2 | 19.43
6 | 011702003002 | 构造柱 |  | 1、混凝土种类：非泵送商品混凝土 2、混凝土强度等级：C25 3、部位：门框柱 |  | m2 | 4.71
7 | 011702008001 | 圈梁 |  | 1、混凝土种类：非泵送商品混凝土 2、混凝土强度等级：C25 |  | m2 | 12.66
8 | 011702009001 | 过梁 |  | 1、混凝土种类：非泵送商品混凝土 2、混凝土强度等级：C25 |  | m2 | 5.64
9 | 011702027001 | 台阶 |  | 1、混凝土种类：预拌混凝土（非泵送） 2、混凝土强度等级：C25 |  | m2 | 13.32
单价措施合计
本页小计
合 计
【新点2013清单造价江苏版 V10.3.6】

## 3.2 表-11 总价措施项目清单与计价表
总价措施项目清单与计价表
工程名称：田径场卫生间改造工程--土建 | [5 empty] | 标段： |  |  |  |  | 第1页 共3页
序号 | 项目编码 | 项目名称 |  | 计算基础 | 费率（%） |  | 金额（元） |  | 调整 费率（%） | 调整后 金额（元） |  | 备注
1 | 011707001001 | 安全文明施工费
1.1 |  | 基本费 |  | 分部分项合计+单价措施项目合计-除税工程设备费 | 3.100
1.2 |  | 增加费 |  | 分部分项合计+单价措施项目合计-除税工程设备费
1.3 |  | 扬尘污染防治增加费 |  | 分部分项合计+单价措施项目合计-除税工程设备费 | 0.310
2 | 011707002001 | 夜间施工 |  | 分部分项合计+单价措施项目合计-除税工程设备费
3 | 011707003001 | 非夜间施工照明 |  | 分部分项合计+单价措施项目合计-除税工程设备费 | [7 empty] | 在计取非夜间施工照明费时，建筑工程、仿古工程、修缮土建部分仅地下室（地宫）部分可计取；单独装饰、安装工程、园林绿化工程、修缮安装部分仅特殊施工部位内施工项目可计取
4 | 011707004001 | 二次搬运 |  | 分部分项合计+单价措施项目合计-除税工程设备费
5 | 011707005001 | 冬雨季施工 |  | 分部分项合计+单价措施项目合计-除税工程设备费
【新点2013清单造价江苏版 V10.3.6】
编制人（造价人员）： | [7 empty] | 复核人（造价工程师）：
总价措施项目清单与计价表
工程名称：田径场卫生间改造工程--土建 | [5 empty] | 标段： |  |  |  |  | 第2页 共3页
序号 | 项目编码 | 项目名称 |  | 计算基础 | 费率（%） |  | 金额（元） |  | 调整 费率（%） | 调整后 金额（元） |  | 备注
6 | 011707006001 | 地上、地下设施、建筑物的临时保护设施 |  | 分部分项合计+单价措施项目合计-除税工程设备费
7 | 011707007001 | 已完工程及设备保护 |  | 分部分项合计+单价措施项目合计-除税工程设备费
8 | 011707008001 | 临时设施 |  | 分部分项合计+单价措施项目合计-除税工程设备费
9 | 011707009001 | 赶工措施 |  | 分部分项合计+单价措施项目合计-除税工程设备费
10 | 011707010001 | 工程按质论价 |  | 分部分项合计+单价措施项目合计-除税工程设备费
11 | 011707011001 | 住宅分户验收 |  | 分部分项合计+单价措施项目合计-除税工程设备费 | [7 empty] | 在计取住宅分户验收时，大型土石方工程、桩基工程和地下室部分不计入计费基础
12 | 011707012001 | 建筑工人实名制费用 |  | 分部分项合计+单价措施项目合计-除税工程设备费 | [7 empty] | 建筑工人实名制设备由建筑工人工资专用账户开户银行提供的，建筑工人实名制费用按表中费率乘以0.5系数计取
13 | 011707015001 | 智慧工地费用 |  | 分部分项合计+单价措施项目合计-除税工程设备费
【新点2013清单造价江苏版 V10.3.6】
编制人（造价人员）： | [7 empty] | 复核人（造价工程师）：
总价措施项目清单与计价表
工程名称：田径场卫生间改造工程--土建 | [5 empty] | 标段： |  |  |  |  | 第3页 共3页
序号 | 项目编码 | 项目名称 |  | 计算基础 | 费率（%） |  | 金额（元） |  | 调整 费率（%） | 调整后 金额（元） |  | 备注
14 | 011707091001 | 特殊条件下施工增加费 |  | 分部分项合计+单价措施项目合计-除税工程设备费
【新点2013清单造价江苏版 V10.3.6】
编制人（造价人员）： | [7 empty] | 复核人（造价工程师）：

## 3.3 表-12 其他项目清单与计价汇总表
其他项目清单与计价汇总表
工程名称：田径场卫生间改造工程--土建 |  |  |  | 标段： |  |  | 第1页 共1页
序号 | 项目名称 |  | 金额(元) |  | 结算金额(元) | 备注
1 | 暂列金额 |  | 7000.00
2 | 暂估价
2.1 | 材料暂估价
2.2 | 专业工程暂估价
3 | 计日工
4 | 总承包服务费
合 计 |  |  | 7000.00
【新点2013清单造价江苏版 V10.3.6】

## 3.4 表-12-1 暂列金额明细表
暂列金额明细表
工程名称：田径场卫生间改造工程--土建 |  |  |  | 标段： |  | 第1页 共1页
序号 | 项目名称 |  | 计量单位 |  | 暂定金额(元) | 备注
1 | 暂列金额 |  | 项 |  | 7000.00
合 计 |  |  |  |  | 7000.00
【新点2013清单造价江苏版 V10.3.6】

## 3.5 表-13 规费、税金项目计价表
规费、税金项目计价表
工程名称：田径场卫生间改造工程--土建 |  |  |  | 标段： |  |  |  | 第1页 共1页
序号 | 项目名称 |  | 计算基础 |  | 计算基数(元) |  | 计算费率(％) |  | 金额(元)
1 | 规费 |  | 环境保护税+社会保险费+住房公积金 |  |  |  | 100.000
1.1 | 社会保险费 |  | 分部分项工程费+措施项目费+其他项目费-除税工程设备费 |  |  |  | 3.200
1.2 | 住房公积金 |  | 分部分项工程费+措施项目费+其他项目费-除税工程设备费 |  |  |  | 0.530
1.3 | 环境保护税 |  | 分部分项工程费+措施项目费+其他项目费-除税工程设备费
2 | 税金 |  | 分部分项工程费+措施项目费+其他项目费+规费-除税甲供材料和甲供设备费/1.01 |  |  |  | 9.000
合 计
【新点2013清单造价江苏版 V10.3.6】
编制人（造价人员）： | [5 empty] | 复核人（造价工程师）：

## 4.1 表-08 分部分项工程和单价措施项目清单与计价表
分部分项工程和单价措施项目清单与计价表
工程名称：田径场卫生间改造工程--装饰 |  |  |  |  | 标段： |  |  |  |  | 第1页 共4页
序号 | 项目编码 | 项目名称 |  | 项目特征描述 |  | 计量 单位 | 工程量 | 金额（元）
[8 empty] | 综合单价 | 合价 |  | 其中
暂估价
0111 楼地面装饰工程
1 | 011102003001 | 块料楼地面 |  | 1、找平层厚度、砂浆配合比：40mm厚1:3干硬性水泥砂浆 2、结合层厚度、砂浆配合比：10mm厚素水泥膏粘贴 3、面层材料品种、规格、颜色：400*400mm防滑地砖 4、嵌缝材料种类：白水泥擦缝 5、防护层材料种类：地面进行成品保护，保护措施投标人自行考虑 |  | m2 | 54.56
2 | 011102001001 | 石材楼地面 |  | 1、找平层厚度、砂浆配合比：30厚1:3干硬性水泥砂浆 2、结合层厚度、砂浆配合比：10厚素水泥膏粘结层 3、面层材料品种、规格、颜色：20mm灰麻火烧板（石材六面刷防护剂） 4、部位：门槛石 |  | m2 | 1.33
3 | 011107001001 | 石材台阶面 |  | 1、找平层厚度、砂浆配合比：40mm厚1:3干硬性水泥砂浆 2、粘结材料种类：素水泥膏粘贴 3、面层材料品种、规格、颜色：20mm灰麻火烧板（石材六面刷防护剂） 4、备注：石材倒角磨边 |  | m2 | 13.32
分部小计
0113 天棚工程
本页小计
【新点2013清单造价江苏版 V10.3.6】
分部分项工程和单价措施项目清单与计价表
工程名称：田径场卫生间改造工程--装饰 |  |  |  |  | 标段： |  |  |  |  | 第2页 共4页
序号 | 项目编码 | 项目名称 |  | 项目特征描述 |  | 计量 单位 | 工程量 | 金额（元）
[8 empty] | 综合单价 | 合价 |  | 其中
暂估价
4 | 011302001001 | 吊顶天棚 |  | 1、吊顶形式、吊杆规格、高度：全丝杆天棚吊筋 H=300mm 8 2、龙骨材料种类、规格、中距：装配式T型(不上人型)铝合金龙骨 面层规格600mm×600mm 简单 3、面层材料品种、规格、：600*600*0.8mm铝扣板 |  | m2 | 50.24
分部小计
0112 墙、柱面装饰与隔断、幕墙工程
5 | 011204003001 | 块料墙面 |  | 1、安装方式：水泥砂浆铺贴 2、面层材料品种、规格、颜色：400*800mm墙砖 3、缝宽、嵌缝材料种类：白水泥擦缝 |  | m2 | 139.73
6 | 011210005001 | 成品隔断 |  | 1、隔断材料品种、规格、颜色：成品蹲坑隔断 2、配件品种、规格。：配套五金件安装 |  | 间 | 14
7 | 011210005002 | 成品隔断 |  | 1、隔断材料品种、规格、颜色：成品小便斗隔断400*900mm |  | 片 | 8
分部小计
0108 门窗工程
8 | 010802001001 | 金属（塑钢）门 |  | 1、门代号及洞口尺寸：铝合金玻璃门M1021 2、门框、扇材质：铝合金门框 3、玻璃品种、厚度：5mm钢化玻璃贴磨砂膜 4、五金材料种类：所有配套五金件安装 |  | 樘 | 4
本页小计
【新点2013清单造价江苏版 V10.3.6】
分部分项工程和单价措施项目清单与计价表
工程名称：田径场卫生间改造工程--装饰 |  |  |  |  | 标段： |  |  |  |  | 第3页 共4页
序号 | 项目编码 | 项目名称 |  | 项目特征描述 |  | 计量 单位 | 工程量 | 金额（元）
[8 empty] | 综合单价 | 合价 |  | 其中
暂估价
9 | 010807001001 | 金属（塑钢、断桥）窗 |  | 1、窗代号及洞口尺寸：铝合金玻璃推拉窗C1813 2、框、扇材质：70型铝合金型材 3、玻璃品种、厚度：5+12A+5mm中空钢化玻璃（贴磨砂膜） 4、五金件材料品种：所有窗配套五金件安装 |  | 樘 | 2
10 | 010808004001 | 金属门窗套 |  | 1、基层材料种类：双层18mm阻燃板 2、面层材料品种、规格：1.0mm黑钛不锈钢门套 |  | m2 | 2.21
分部小计
0114 油漆、涂料、裱糊工程
11 | 011406001003 | 抹灰面油漆 |  | 1、刮腻子遍数：两遍腻子 2、油漆品种、刷漆遍数：两遍乳胶漆 3、部位：墙面 |  | m2 | 17.36
12 | 011406001004 | 抹灰面油漆 |  | 1、刮腻子遍数：两遍耐水腻子 2、油漆品种、刷漆遍数：两遍外墙乳胶漆 3、部位：外墙 |  | m2 | 47.28
分部小计
0115 其他装饰工程
13 | 011505001001 | 洗漱台 |  | 1、材料品种、规格、颜色：20mm黑金砂石材台面 2、支架、配件品种、规格：L40*4mm镀锌角钢焊接钢骨架（焊接点刷防锈漆符合设计及规范要求） 3、备注：石材六面刷防护剂，石材倒角磨边 |  | m2 | 2.64
本页小计
【新点2013清单造价江苏版 V10.3.6】
分部分项工程和单价措施项目清单与计价表
工程名称：田径场卫生间改造工程--装饰 |  |  |  |  | 标段： |  |  |  |  | 第4页 共4页
序号 | 项目编码 | 项目名称 |  | 项目特征描述 |  | 计量 单位 | 工程量 | 金额（元）
[8 empty] | 综合单价 | 合价 |  | 其中
暂估价
14 | 011505010001 | 镜面玻璃 |  | 1、镜面玻璃品种、规格：5mm防雾银镜 2、框材质、断面尺寸：1.0mm黑钛不锈钢线条（展宽30mm） 3、基层材料种类：双层9mm细木工板（防火三遍、防腐处理） |  | m2 | 3.96
分部小计
0116 拆除工程
15 | 011601001001 | 拆除及垃圾外运 |  | 1、拆除原卫生间一切需要拆除的项目（包含且不限于原卫生间墙体、墙砖、门窗、吊顶、地砖、蹲坑、混凝土基础、洁具、强电等） 2、拆除建筑垃圾外运，运距投标人自行考虑 3、拆除及垃圾外运费用为包干价，最终结算不作调整 |  | 项 | 1
16 | 011102003002 | 配电间恢复 |  | 1、配电间内按原地面做法恢复，按原墙面涂料做法恢复，此项投标人自行踏勘报价，最终结算时不作调整 |  | 项 | 1
分部小计
分部分项合计
1 | 011701006001 | 满堂脚手架 |  |  |  | m2 | 54.56
单价措施合计
本页小计
合 计
【新点2013清单造价江苏版 V10.3.6】

## 4.2 表-11 总价措施项目清单与计价表
总价措施项目清单与计价表
工程名称：田径场卫生间改造工程--装饰 | [5 empty] | 标段： |  |  |  |  | 第1页 共3页
序号 | 项目编码 | 项目名称 |  | 计算基础 | 费率（%） |  | 金额（元） |  | 调整 费率（%） | 调整后 金额（元） |  | 备注
1 | 011707001001 | 安全文明施工费
1.1 |  | 基本费 |  | 分部分项合计+单价措施项目合计-除税工程设备费 | 1.700
1.2 |  | 增加费 |  | 分部分项合计+单价措施项目合计-除税工程设备费
1.3 |  | 扬尘污染防治增加费 |  | 分部分项合计+单价措施项目合计-除税工程设备费 | 0.220
2 | 011707002001 | 夜间施工 |  | 分部分项合计+单价措施项目合计-除税工程设备费
3 | 011707003001 | 非夜间施工照明 |  | 分部分项合计+单价措施项目合计-除税工程设备费 | [7 empty] | 在计取非夜间施工照明费时，建筑工程、仿古工程、修缮土建部分仅地下室（地宫）部分可计取；单独装饰、安装工程、园林绿化工程、修缮安装部分仅特殊施工部位内施工项目可计取
4 | 011707004001 | 二次搬运 |  | 分部分项合计+单价措施项目合计-除税工程设备费
5 | 011707005001 | 冬雨季施工 |  | 分部分项合计+单价措施项目合计-除税工程设备费
【新点2013清单造价江苏版 V10.3.6】
编制人（造价人员）： | [7 empty] | 复核人（造价工程师）：
总价措施项目清单与计价表
工程名称：田径场卫生间改造工程--装饰 | [5 empty] | 标段： |  |  |  |  | 第2页 共3页
序号 | 项目编码 | 项目名称 |  | 计算基础 | 费率（%） |  | 金额（元） |  | 调整 费率（%） | 调整后 金额（元） |  | 备注
6 | 011707006001 | 地上、地下设施、建筑物的临时保护设施 |  | 分部分项合计+单价措施项目合计-除税工程设备费
7 | 011707007001 | 已完工程及设备保护 |  | 分部分项合计+单价措施项目合计-除税工程设备费
8 | 011707008001 | 临时设施 |  | 分部分项合计+单价措施项目合计-除税工程设备费
9 | 011707009001 | 赶工措施 |  | 分部分项合计+单价措施项目合计-除税工程设备费
10 | 011707010001 | 工程按质论价 |  | 分部分项合计+单价措施项目合计-除税工程设备费
11 | 011707011001 | 住宅分户验收 |  | 分部分项合计+单价措施项目合计-除税工程设备费 | [7 empty] | 在计取住宅分户验收时，大型土石方工程、桩基工程和地下室部分不计入计费基础
12 | 011707012001 | 建筑工人实名制费用 |  | 分部分项合计+单价措施项目合计-除税工程设备费 | [7 empty] | 建筑工人实名制设备由建筑工人工资专用账户开户银行提供的，建筑工人实名制费用按表中费率乘以0.5系数计取
13 | 011707091001 | 特殊条件下施工增加费 |  | 分部分项合计+单价措施项目合计-除税工程设备费
【新点2013清单造价江苏版 V10.3.6】
编制人（造价人员）： | [7 empty] | 复核人（造价工程师）：
总价措施项目清单与计价表
工程名称：田径场卫生间改造工程--装饰 | [5 empty] | 标段： |  |  |  |  | 第3页 共3页
序号 | 项目编码 | 项目名称 |  | 计算基础 | 费率（%） |  | 金额（元） |  | 调整 费率（%） | 调整后 金额（元） |  | 备注
14 | 011707015001 | 智慧工地费用 |  | 分部分项合计+单价措施项目合计-除税工程设备费 | [7 empty] | 现场安全隐患排查、人员信息动态管理、扬尘管控视频监控、高处作业防护预警、危大工程监测预警和集成平台等设备、软件和管理费用。
【新点2013清单造价江苏版 V10.3.6】
编制人（造价人员）： | [7 empty] | 复核人（造价工程师）：

## 4.3 表-12 其他项目清单与计价汇总表
其他项目清单与计价汇总表
工程名称：田径场卫生间改造工程--装饰 |  |  |  | 标段： |  |  | 第1页 共1页
序号 | 项目名称 |  | 金额(元) |  | 结算金额(元) | 备注
1 | 暂列金额 |  | 7000.00
2 | 暂估价
2.1 | 材料暂估价
2.2 | 专业工程暂估价
3 | 计日工
4 | 总承包服务费
合 计 |  |  | 7000.00
【新点2013清单造价江苏版 V10.3.6】

## 4.4 表-12-1 暂列金额明细表
暂列金额明细表
工程名称：田径场卫生间改造工程--装饰 |  |  |  | 标段： |  | 第1页 共1页
序号 | 项目名称 |  | 计量单位 |  | 暂定金额(元) | 备注
1 | 暂列金额 |  | 项 |  | 7000.00
合 计 |  |  |  |  | 7000.00
【新点2013清单造价江苏版 V10.3.6】

## 4.5 表-13 规费、税金项目计价表
规费、税金项目计价表
工程名称：田径场卫生间改造工程--装饰 |  |  |  | 标段： |  |  |  | 第1页 共1页
序号 | 项目名称 |  | 计算基础 |  | 计算基数(元) |  | 计算费率(％) |  | 金额(元)
1 | 规费 |  | 环境保护税+社会保险费+住房公积金 |  |  |  | 100.000
1.1 | 社会保险费 |  | 分部分项工程费+措施项目费+其他项目费-除税工程设备费 |  |  |  | 2.400
1.2 | 住房公积金 |  | 分部分项工程费+措施项目费+其他项目费-除税工程设备费 |  |  |  | 0.420
1.3 | 环境保护税 |  | 分部分项工程费+措施项目费+其他项目费-除税工程设备费
2 | 税金 |  | 分部分项工程费+措施项目费+其他项目费+规费-除税甲供材料和甲供设备费/1.01 |  |  |  | 9.000
合 计
【新点2013清单造价江苏版 V10.3.6】
编制人（造价人员）： | [5 empty] | 复核人（造价工程师）：

## 5.1 表-08 分部分项工程和单价措施项目清单与计价表
分部分项工程和单价措施项目清单与计价表
工程名称：田径场卫生间改造工程--安装 |  |  |  |  | 标段： |  |  |  |  | 第1页 共6页
序号 | 项目编码 | 项目名称 |  | 项目特征描述 |  | 计量 单位 | 工程量 | 金额（元）
[8 empty] | 综合单价 | 合价 |  | 其中
暂估价
0310 给排水系统
1 | 031001007003 | 复合管 |  | 1、安装部位：室内 2、介质：冷水 3、材质、规格：衬塑钢管-DN50 4、连接形式：丝扣连接 5、压力试验及吹、洗设计要求：水冲洗及消毒 |  | m | 5.59
2 | 031001006001 | 塑料管 |  | 1、安装部位：室内 2、介质：冷水 3、材质、规格：PP-R 管(S5)-DN15 4、连接形式：热熔连接 5、压力试验及吹、洗设计要求：水冲洗及消毒 |  | m | 39.44
3 | 031001006002 | 塑料管 |  | 1、安装部位：室内 2、介质：冷水 3、材质、规格：PP-R 管(S5)-DN20 4、连接形式：热熔连接 5、压力试验及吹、洗设计要求：水冲洗及消毒 |  | m | 2.51
4 | 031001006003 | 塑料管 |  | 1、安装部位：室内 2、介质：冷水 3、材质、规格：PP-R 管(S5)-DN25 4、连接形式：热熔连接 5、压力试验及吹、洗设计要求：水冲洗及消毒 |  | m | 44.2
5 | 031001006004 | 塑料管 |  | 1、安装部位：室内 2、介质：冷水 3、材质、规格：PP-R 管(S5)-DN32 4、连接形式：热熔连接 5、压力试验及吹、洗设计要求：水冲洗及消毒 |  | m | 4.92
本页小计
【新点2013清单造价江苏版 V10.3.6】
分部分项工程和单价措施项目清单与计价表
工程名称：田径场卫生间改造工程--安装 |  |  |  |  | 标段： |  |  |  |  | 第2页 共6页
序号 | 项目编码 | 项目名称 |  | 项目特征描述 |  | 计量 单位 | 工程量 | 金额（元）
[8 empty] | 综合单价 | 合价 |  | 其中
暂估价
6 | 031001006005 | 塑料管 |  | 1、安装部位：室内 2、介质：冷水 3、材质、规格：PP-R 管(S5)-DN40 4、连接形式：热熔连接 5、压力试验及吹、洗设计要求：水冲洗及消毒 |  | m | 9.96
7 | 031001006006 | 塑料管 |  | 1、安装部位：室内 2、介质：冷水 3、材质、规格：PP-R 管(S5)-DN50 4、连接形式：热熔连接 5、压力试验及吹、洗设计要求：水冲洗及消毒 |  | m | 2.62
8 | 030413002001 | 凿（压）槽 |  | 1、名称：管道开槽 2、规格：DN50-DN40 3、类型：测位、划线、刨沟、清理、填补 4、填充（恢复）方式：水泥、黄砂 |  | m | 3.9
9 | 030413002002 | 凿（压）槽 |  | 1、名称：管道开槽 2、规格：DN32-DN25 3、类型：测位、划线、刨沟、清理、填补 4、填充（恢复）方式：水泥、黄砂 |  | m | 33.6
10 | 030413002003 | 凿（压）槽 |  | 1、名称：管道开槽 2、规格：DN20及以下 3、类型：测位、划线、刨沟、清理、填补 4、填充（恢复）方式：水泥、黄砂 |  | m | 31.2
11 | 031003001003 | 螺纹阀门 |  | 1、类型：减压阀 2、规格、压力等级：DN50 3、连接形式：螺纹连接 |  | 个 | 1
本页小计
【新点2013清单造价江苏版 V10.3.6】
分部分项工程和单价措施项目清单与计价表
工程名称：田径场卫生间改造工程--安装 |  |  |  |  | 标段： |  |  |  |  | 第3页 共6页
序号 | 项目编码 | 项目名称 |  | 项目特征描述 |  | 计量 单位 | 工程量 | 金额（元）
[8 empty] | 综合单价 | 合价 |  | 其中
暂估价
12 | 031003001004 | 螺纹阀门 |  | 1、类型：截止阀 2、规格、压力等级：DN50 3、连接形式：螺纹连接 |  | 个 | 1
13 | 040502009003 | 水表 |  | 1、规格：远传水表-DN50 2、安装方式：螺纹连接 |  | 个 | 1
14 | 031003003004 | 焊接法兰阀门 |  | 1、类型：闸阀 2、规格、压力等级：DN50 3、连接形式：焊接法兰 |  | 个 | 2
15 | 031003003005 | 焊接法兰阀门 |  | 1、类型：止回阀 2、规格、压力等级：DN50 3、连接形式：焊接法兰 |  | 个 | 1
16 | 040504001001 | 砌筑井 |  | 1、名称：水表井 2、其他：深度1m以下 |  | 座 | 1
17 | 031208002001 | 管道绝热 |  | 1、绝热材料品种：防火等级B1级的橡塑保温 2、绝热厚度：40mm 3、管道外径：φ57mm以下 |  | m3 | 0.1
18 | 031208007001 | 防潮层、保护层 |  | 1、材料：铝箔胶带 2、结构形式：缠绕保护 |  | m2 | 1
19 | 010101003001 | 挖沟槽土方 |  | 1、土壤类别：二类土 2、挖土深度：详见设计图纸 |  | m3 | 1.77
20 | 010103001001 | 回填方 |  | 1、密实度要求：夯填 2、填方材料品种：原土 |  | m3 | 1.77
21 | 031001006008 | 塑料管 |  | 1、安装部位：室内 2、介质：污水 3、材质、规格：PVC-U排水管-De50 4、连接形式：胶粘剂粘接 |  | m | 24.62
22 | 031001006009 | 塑料管 |  | 1、安装部位：室内 2、介质：污水 3、材质、规格：PVC-U排水管-De75 4、连接形式：胶粘剂粘接 |  | m | 1
本页小计
【新点2013清单造价江苏版 V10.3.6】
分部分项工程和单价措施项目清单与计价表
工程名称：田径场卫生间改造工程--安装 |  |  |  |  | 标段： |  |  |  |  | 第4页 共6页
序号 | 项目编码 | 项目名称 |  | 项目特征描述 |  | 计量 单位 | 工程量 | 金额（元）
[8 empty] | 综合单价 | 合价 |  | 其中
暂估价
23 | 031001006010 | 塑料管 |  | 1、安装部位：室内 2、介质：污水 3、材质、规格：PVC-U排水管-De110 4、连接形式：胶粘剂粘接 |  | m | 49.53
24 | 031004014002 | 给、排水附（配）件 |  | 1、材质：地漏 2、型号、规格：DN50 |  | 个 | 4
25 | 031004014003 | 给、排水附（配）件 |  | 1、材质：地面扫除口 2、型号、规格：DN100 |  | 个 | 3
26 | 010101003002 | 挖沟槽土方 |  | 1、土壤类别：二类土 2、挖土深度：详见设计图纸 |  | m3 | 42.88
27 | 010103001002 | 回填方 |  | 1、密实度要求：夯填 2、填方材料品种：原土 |  | m3 | 42.88
28 | 031004006002 | 大便器 |  | 1、材质：蹲式大便器 2、组装形式：成套节水型 |  | 组 | 14
29 | 031004007001 | 小便器 |  | 1、材质：壁挂式小便器 2、组装形式：成套节水型 3、附件名称、数量：感应式自动冲洗阀 |  | 组 | 8
30 | 031004003001 | 洗脸盆 |  | 1、材质：台下式洗脸盆 2、组装形式：成套节水型 3、附件名称、数量：感应式水嘴 |  | 组 | 3
31 | 031004004001 | 洗涤盆 |  | 1、材质：污水池 2、组装形式：成套节水型 |  | 组 | 2
分部小计
0405 室外污水管网
32 | 040101002001 | 挖沟槽土方 |  | 1、土壤类别：一、二类土 2、挖土深度：2m内 3、部位：污水管道 |  | m3 | 17.91
33 | 040103001026 | 回填方 |  | 1、密实度要求：符合图纸设计要求 2、填方材料品种：中粗砂 3、部位：污水管道 |  | m3 | 11.94
本页小计
【新点2013清单造价江苏版 V10.3.6】
分部分项工程和单价措施项目清单与计价表
工程名称：田径场卫生间改造工程--安装 |  |  |  |  | 标段： |  |  |  |  | 第5页 共6页
序号 | 项目编码 | 项目名称 |  | 项目特征描述 |  | 计量 单位 | 工程量 | 金额（元）
[8 empty] | 综合单价 | 合价 |  | 其中
暂估价
34 | 040103001002 | 回填方 |  | 1、密实度要求：符合设计要求 2、填方来源、运距：原土利用 3、部位：污水管道 |  | m3 | 5.97
35 | 040103002001 | 余方弃置 |  | 1、废弃料品种：多余土方 2、运距：投标人自行考虑 |  | m3 | 11.94
36 | 040501004005 | 塑料管 |  | 1、垫层、基础材质及厚度：100厚中粗砂垫层 2、材质及规格：DN200HDPE双壁波纹管（环刚度8kn/m2） 3、参考图集S01-2021-P122 |  | m | 18.66
37 | 040504003001 | 塑料检查井 |  | 1、检查井材质、规格：D315系列塑料检查井，深度根据现场实际 2、井筒、井盖、井圈材质及规格：参照图集08SS523 3、其他：含综合含接头、直通、三通、四通井,材料费、安装费等一切费用 4、备注：详见图集《建筑小区塑料排水检查井》（08SS523-2008） |  | 座 | 4
38 | 040504008007 | 化粪池 |  | 1、图集号：苏S12-2016,P24 2、型号、规格：HFRP-4（重型）化粪池 3、包含土方开挖、回填、基础制作、设备安装 |  | 座 | 1
分部小计
0304 强电
39 | 030411001008 | 配管 |  | 1、名称:电气配管 2、材质:JDG 3、规格:Φ20mm 4、配置形式:含明装、暗装或吊顶安装，投标人综合考虑 |  | m | 99.49
本页小计
【新点2013清单造价江苏版 V10.3.6】
分部分项工程和单价措施项目清单与计价表
工程名称：田径场卫生间改造工程--安装 |  |  |  |  | 标段： |  |  |  |  | 第6页 共6页
序号 | 项目编码 | 项目名称 |  | 项目特征描述 |  | 计量 单位 | 工程量 | 金额（元）
[8 empty] | 综合单价 | 合价 |  | 其中
暂估价
40 | 030411004001 | 配线 |  | 1、名称:电气配线 2、配线形式:管内穿线 3、规格:BV-2.5 4、材质:铜 |  | m | 307.47
41 | 030404034001 | 照明开关 |  | 1、名称:单联翘板式暗开关 2、规格:250V/10A 3、安装方式:底距地1.3m暗装 |  | 个 | 2
42 | 030404034003 | 照明开关 |  | 1、名称:四联翘板式暗开关 2、规格:250V/10A 3、安装方式:底距地1.3m暗装 |  | 个 | 2
43 | 030404035001 | 插座 |  | 1、名称:安全型单相二三孔暗装插座 2、规格:250V/10A 3、安装方式:暗装 |  | 个 | 4
44 | 030412005001 | 荧光灯 |  | 1、名称:平板灯 2、型号:LED~220V 38W 3、规格:600*600 |  | 套 | 9
45 | 030404033001 | 风扇 |  | 1、名称：排风扇 2、规格：600*600 3、备注：含管道及墙体开洞等所有配套工作 |  | 台 | 3
46 | 030411006001 | 接线盒 |  | 1、名称:接线盒 2、材质:钢制接线盒 3、规格:86型 4、安装形式:暗装 |  | 个 | 28
分部小计
分部分项合计
1 | 031301017001 | 脚手架搭拆 |  |  |  | 项 | 1
单价措施合计
本页小计
合 计
【新点2013清单造价江苏版 V10.3.6】

## 5.2 表-11 总价措施项目清单与计价表
总价措施项目清单与计价表
工程名称：田径场卫生间改造工程--安装 | [5 empty] | 标段： |  |  |  |  | 第1页 共2页
序号 | 项目编码 | 项目名称 |  | 计算基础 | 费率（%） |  | 金额（元） |  | 调整 费率（%） | 调整后 金额（元） |  | 备注
1 | 031302001001 | 安全文明施工费
1.1 |  | 基本费 |  | 分部分项合计+单价措施项目合计-除税工程设备费 | 1.500
1.2 |  | 增加费 |  | 分部分项合计+单价措施项目合计-除税工程设备费
1.3 |  | 扬尘污染防治增加费 |  | 分部分项合计+单价措施项目合计-除税工程设备费 | 0.210
2 | 031302002001 | 夜间施工增加 |  | 分部分项合计+单价措施项目合计-除税工程设备费
3 | 031302003001 | 非夜间施工增加 |  | 分部分项合计+单价措施项目合计-除税工程设备费
4 | 031302004001 | 二次搬运 |  | 分部分项合计+单价措施项目合计-除税工程设备费
5 | 031302005001 | 冬雨季施工增加 |  | 分部分项合计+单价措施项目合计-除税工程设备费
6 | 031302006001 | 已完工程及设备保护 |  | 分部分项合计+单价措施项目合计-除税工程设备费
7 | 031302008001 | 临时设施 |  | 分部分项合计+单价措施项目合计-除税工程设备费
8 | 031302009001 | 赶工措施 |  | 分部分项合计+单价措施项目合计-除税工程设备费
【新点2013清单造价江苏版 V10.3.6】
编制人（造价人员）： | [7 empty] | 复核人（造价工程师）：
总价措施项目清单与计价表
工程名称：田径场卫生间改造工程--安装 | [5 empty] | 标段： |  |  |  |  | 第2页 共2页
序号 | 项目编码 | 项目名称 |  | 计算基础 | 费率（%） |  | 金额（元） |  | 调整 费率（%） | 调整后 金额（元） |  | 备注
9 | 031302010001 | 工程按质论价 |  | 分部分项合计+单价措施项目合计-除税工程设备费
10 | 031302011001 | 住宅分户验收 |  | 分部分项合计+单价措施项目合计-除税工程设备费 | [7 empty] | 在计取住宅分户验收时，大型土石方工程、桩基工程和地下室部分不计入计费基础
11 | 031302012001 | 建筑工人实名制费用 |  | 分部分项合计+单价措施项目合计-除税工程设备费 | [7 empty] | 建筑工人实名制设备由建筑工人工资专用账户开户银行提供的，建筑工人实名制费用按表中费率乘以0.5系数计取
12 | 031302090001 | 地上、地下设施、建筑物的临时保护设施 |  | 分部分项合计+单价措施项目合计-除税工程设备费
13 | 031302091001 | 特殊条件下施工增加费 |  | 分部分项合计+单价措施项目合计-除税工程设备费
14 | 031302015001 | 智慧工地费用 |  | 分部分项合计+单价措施项目合计-除税工程设备费 | [7 empty] | 现场安全隐患排查、人员信息动态管理、扬尘管控视频监控、高处作业防护预警、危大工程监测预警和集成平台等设备、软件和管理费用。
【新点2013清单造价江苏版 V10.3.6】
编制人（造价人员）： | [7 empty] | 复核人（造价工程师）：

## 5.3 表-12 其他项目清单与计价汇总表
其他项目清单与计价汇总表
工程名称：田径场卫生间改造工程--安装 |  |  |  | 标段： |  |  | 第1页 共1页
序号 | 项目名称 |  | 金额(元) |  | 结算金额(元) | 备注
1 | 暂列金额 |  | 5000.00
2 | 暂估价
2.1 | 材料暂估价
2.2 | 专业工程暂估价
3 | 计日工
4 | 总承包服务费
合 计 |  |  | 5000.00
【新点2013清单造价江苏版 V10.3.6】

## 5.4 表-12-1 暂列金额明细表
暂列金额明细表
工程名称：田径场卫生间改造工程--安装 |  |  |  | 标段： |  | 第1页 共1页
序号 | 项目名称 |  | 计量单位 |  | 暂定金额(元) | 备注
1 | 暂列金额 |  | 项 |  | 5000.00
合 计 |  |  |  |  | 5000.00
【新点2013清单造价江苏版 V10.3.6】

## 5.5 表-13 规费、税金项目计价表
规费、税金项目计价表
工程名称：田径场卫生间改造工程--安装 |  |  |  | 标段： |  |  |  | 第1页 共1页
序号 | 项目名称 |  | 计算基础 |  | 计算基数(元) |  | 计算费率(％) |  | 金额(元)
1 | 规费 |  | 环境保护税+社会保险费+住房公积金 |  |  |  | 100.000
1.1 | 社会保险费 |  | 分部分项工程费+措施项目费+其他项目费-除税工程设备费 |  |  |  | 2.400
1.2 | 住房公积金 |  | 分部分项工程费+措施项目费+其他项目费-除税工程设备费 |  |  |  | 0.420
1.3 | 环境保护税 |  | 分部分项工程费+措施项目费+其他项目费-除税工程设备费
2 | 税金 |  | 分部分项工程费+措施项目费+其他项目费+规费-除税甲供材料和甲供设备费/1.01 |  |  |  | 9.000
合 计
【新点2013清单造价江苏版 V10.3.6】
编制人（造价人员）： | [5 empty] | 复核人（造价工程师）：