## Sheet1
通达学院大学生活动中心团委舞蹈房地基塌陷修缮项目清单
序号 | 维修内容 | 项目特征描述 | 单位 | 工程量 | 综合单价（元） | 合价（元） | 备注
一 | 直接费
1 | 地面凿除 | 1.拆除区域：地面地砖及结构层 2.深度：450mm | 平方 | 56
2 | 基坑开挖 | 1.开挖深度：至原基梁顶标高 2.开挖面积：800*800mm | 个 | 32
3 | 墙壁开槽 | 1.宽度：240mm 2.厚度：同墙厚 3、高度：1000mm | 个 | 24
4 | 新做混凝土柱 | 1.含4根直径12的通长钢筋，通过植筋入原结构 2.浇筑混凝土柱：长度240，宽度同墙厚，高度至梁底650mm 3.含膜板 4.柱顶预埋钢板200*200*20mm | 个 | 24
5 | 素土回填 | 1.基坑回填 2.分层夯实 | 项 | 1
6 | 钢主梁 | 1.主梁尺寸;H300*150*6.5*9 2.包含运输加工及安装费 | m | 64
7 | 钢次梁 | 1.次梁H250*125*6*9 2.包含运输加工及安装费 | m | 28
8 | 刷漆 | 1、材质：两底两面，底层醇酸防锈漆，面层氟碳漆； 2、部位：满刷； | 项 | 1
9 | 钢承板 | 1.材质：菱形花纹钢板 2.厚度5mm | m2 | 56
10 | 钢筋铺设 | 1.直径：12mm 2.间距120单层钢筋 | T | 0.841
11 | 混凝土浇筑 | 1.厚度：120mm 2.材质：C25砼 | 平方 | 56
12 | 墙面粉刷出新 | 1.室内混凝土柱及破损墙面重新粉刷 2.其余墙面出新 | 项 | 1
13 | 自流平 | 1、材料：8mm厚水泥基自流平 2、部位：拆除区域 3、地面修平 | 平方 | 56
14 | 地胶铺贴 | 1、材质：环保，厚度为3.0mm厚 2、含辅材； | 平方 | 56
小计 | [5 empty] | 0
二 | 措施费
1 | 成品保护及拆除恢复 | 1、成品保护：保护不限于机械出入地面等，损坏需原样恢复； 1、拆除恢复：自行考虑施工通道，包括不限于拆约8m2墙体、一樘窗户、栏杆等；工程完工后恢复原样； 3、此拆除费用为包干价，结算时不做调整 | 项 | 1
2 | 垃圾清运 | 1、拆除建筑垃圾外运，外运运距投标人自行考虑 2、所有垃圾投标人自行处理，满足扬州市区处理规定 3、此费用为包干价，结算时不做调整 | 项 | 1
小计 | [5 empty] | 0
合计 | [5 empty] | 0