## 宿舍改造
南京邮电大学通达学院6120、6122宿舍维修改造工程
序号 | 项目内容 | 项目特征描述 | 单位 | 工程量 | 综合单价（元） | 合价（元） | 备注
一、土建工程
1 | 拆除工程 | 1、墙体：6120与6122间隔墙及两个卫生间隔墙； 2、地面：6120及6122地面地砖； 3、卫生洁具：水箱2套、蹲坑2套； 4、本项目为包干价，结算时不因项目增加或减少而调整造价； | 项 | 1
2 | 保护性拆除 | 1、钢洗手池、热水管道等设施； 2、施工结束后恢复原样； | 项 | 1
3 | 室内挖土 | 1、条形基础基坑开挖，深度0.9m； 2、人工挖土； | m2 | 16.08
4 | 土方回填 | 1、人工回填土； 2、分层夯实； | m3 | 6.4
5 | 垃圾外运 | 1、包括建筑垃圾及多余土方； 2、人工接驳； | 项 | 1
6 | C20砼垫层 | 1、人工浇筑，包括砼短驳、砼浇筑、砼养护； 2、尺寸：100mm厚、800mm宽； 3、位置：新砌墙体底部； | m3 | 1.2192
7 | 砖基础 | 1、基础大放脚600宽3皮砖； 2、上部砖基础7皮砖； 3、1:2水泥砂浆砌筑； | m3 | 2.8529
8 | C20砼地圈梁 | 1、砖基础上部C20钢筋砼地圈梁240*200mm； 2、人工浇筑，包括砼短驳、砼浇筑、砼养护； 3、主筋4Φ14；箍筋Φ6@200； 4、包括模板； | m | 15.24
9 | C20钢筋砼构造柱 | 1、尺寸：120*300mm； 2、人工浇筑，包括砼短驳、砼浇筑、砼养护； 3、主筋4Φ14；箍筋Φ6@200； 4、包括模板； | 个 | 5
10 | C20砼门窗过梁 | 1、尺寸：120*120mm； 2、人工浇筑，包括砼短驳、砼浇筑、砼养护； 3、主筋4Φ14；箍筋Φ6@200； 4、包括模板； | 个 | 2
11 | 墙体砌筑 | 1、水泥砂浆M7.5砌筑； 2、与旧墙体需植入Φ14钢筋连接； | m3 | 5.54
12 | 墙体抹灰 | 1、墙体表面界面剂； 2、材料：防水水泥砂浆； 3、墙体抹灰； | m2 | 92.27
13 | 墙体面砖 | 1、结合层厚度、砂浆配合比:1:3干硬性水泥砂浆/干粉型粘结剂 2、面层材料品种、规格、颜色：300*600 3、位置：卫生间墙面 | m2 | 41.89
14 | 墙面乳胶漆 | 1、墙面批腻子两遍，打磨； 2、滚刷涂料三遍（1底2面）； | m2 | 50.38
15 | 碎石垫层 | 1、厚度100mm； 2、人工短驳、铺垫； | m3 | 4.69
16 | C20钢筋砼地面 | 1、C20混凝土厚度200mm； 2、钢筋：Φ16@150(双层双向)； 3、人工浇筑，包括砼短驳、砼浇筑、砼养护； | m2 | 56
17 | 蹲坑砌筑 | 1、1:2水泥砂浆搅拌； 2、砖砌筑； | 个 | 2
18 | 地砖铺贴 | 1、结合层厚度、砂浆配合比:1:3干硬性水泥砂浆/干粉型粘结剂； 2、面层材料品种、规格、颜色：600*600； 3、位置：房间地面； | m2 | 28.56
19 | 地砖铺贴 | 1、结合层厚度、砂浆配合比:1:3干硬性水泥砂浆/干粉型粘结剂； 2、面层材料品种、规格、颜色：300*300 3、位置：卫生间地面及洗漱区； | m2 | 18.94
20 | JS防水涂料(地面) | 1、地面清理； 2、刷JS防水涂料两遍； | m2 | 7.49
21 | JS防水涂料(墙面) | 1、墙面清理； 2、刷JS防水涂料两遍； | m2 | 26.22
22 | 铝合金门 | 1、铝合金门制作； 2、铝合金门安装； | 樘 | 2
23 | 玻璃镜子 | 1、尺寸：600*750mm； 2、含安装； | 块 | 2
24 | 竣工清理 | 1、清理保洁，达到学院标准； | 项 | 1
二、安装工程
1 | 五孔插座 | 1、插座安装； 2、暗敷； | 个 | 6
2 | 开关 | 1、开关安装； 2、暗敷； | 个 | 2
3 | 卫生间面包灯 | 1、尺寸：Φ300； 2、含安装； | 套 | 2
4 | 不锈钢三角阀 | 1、三角阀安装； 2、位置同原宿舍； | 个 | 4
5 | 空调插座 | 1、空调插座安装； 2、位置同原宿舍； | 个 | 2
6 | 接线盒 | 1、接线盒安装； 2、暗敷； | 个 | 2
7 | 不锈钢地漏 | 1、采购及安装； 2、位置同原宿舍； | 个 | 4
8 | 排水管 | 1、水管预埋安装； 2、型号：DN50PVC； 3、接入原污水管网； | m | 4.5
9 | 冷水管 | 1、冷水管安装； 2、型号：DN20PPR； | m | 10
10 | 电线管 | 1、线管预埋安装； 2、型号：DN20PV； | m | 40.6
11 | 插座开关电线 | 1、管内穿线； 2、型号：2.5mm2铜芯； | m | 70
12 | 空调电线 | 1、管内穿线； 2、型号：4mm2铜芯； | m | 34
13 | 蹲坑 | 1、含采购及安装； 2、位置同原宿舍； | 套 | 2
14 | 水箱 | 1、含采购及安装； 2、位置同原宿舍； | 套 | 2
总计： | [5 empty] | 0
备注：因场地限制，所有建筑材料及垃圾需要人工接驳转运，自行考虑，包含在综合单价内；