## Sheet1 (2)
图书馆顶部部分区域屋面防水修缮工程清单
序号 | 维修内容 | 项目特征描述 | 单位 | 工程量 | 综合单价（元） | 合价（元） | 备注
一 | 工程直接费 |  |  |  |  | 0
1 | 拆除 | 1、拆除原表面层，包括不限于防滑地砖、砂浆铺贴层、原防水卷材； 2、其他所有影响施工的装饰层，费用包含在综合单价中； 3、不得破坏原坡度； | m2 | 2500
2 | 疏通 | 1、所有涉及区域未改造的下水管道及天沟排水沟（明沟、暗沟）均需要清理疏通； 2、疏通后确保排水沟内干净，下水管通畅； 3、每个排水口加装防堵网片； | 项 | 1
3 | 洞口封堵 | 1、图书馆五楼扇形区域平台废弃排水洞； 2、洞口内管道去除； 3、采用堵漏王封堵平整； | 个 | 6
4 | 排水管改造 | 1、图书馆五楼扇形区域平台在原排水管附近开DN180洞口； 2、增加DN150镀锌钢板下水； 3、雨水管道穿楼板洞口需凿半洞； 4、半洞部位先采用细石混凝土吊模浇筑，再使用堵漏王封堵平整； 5、横管沿吊顶上部敷设至室外； 6、外部立管沿外墙引至地面排水管并按规范固定牢固； 7、室内吊顶保护性拆除，施工完毕后原样恢复； | m | 220
5 | 增加下水管 | 1、图书馆四楼天沟增加下水管道12道，卫生间顶部平台增加下水管道1道； 2、采用UPVC110管道新做雨水管道引至地面，并沿墙固定牢固； 3、雨水管道穿楼板洞口需凿半洞； 4、半洞部位先采用细石混凝土吊模浇筑，再使用堵漏王封堵平整； | m | 160
6 | 挡水条修复 | 1、所有女儿墙底部混凝土挡水条恢复原样（包括不限于墙体植筋、细石钢筋混凝土修补）； 2、修补完成后所有挡水条采用可外露聚氨酯涂刷两遍； | m | 486.7
7 | 明沟恢复 | 1、原地面明沟处原样恢复明沟； 2、在地面新做刚性保护层时预留； 3、防水施工需按规范做附加层； 4、确保沟底具有返水通畅； | m | 130
8 | 找平找坡 | 1、材质：找平找坡抗裂砂浆； 2、浇筑厚度：平均厚度30mm； 3、表面打磨收光，阴角需泛水处理，阳角按规定处理； 4、坡度恢复原样1%-3%； | m2 | 2500
9 | 墙面开槽 | 1、墙面切缝； 2、墙面开槽宽度60mm深度50mm； 3、槽内抹灰； 4、女儿墙及外墙； | m | 158
10 | 涂膜防水 | 1、防水膜品种：2mm非固化橡胶沥青防水涂料； 2、所有区域，包括外延搭接300mm； | m2 | 2734
11 | 卷材防水 | 1、卷材品种、规格、厚度：采用4mm 厚-20度改性沥青聚酯胎卷材不带反光膜； 2、防水层数：单层（明沟、墙体根部双层及搭接宽度等均需符合规范要求）； 3、所有区域，包括外延搭接300mm； | m2 | 2734
12 | 一般抹灰 | 1、采用M7.5砂浆抹灰； 2、抹灰部位：防水卷材外部； 3、抹灰高度平均300mm； | m2 | 195
13 | 设备基础处理 | 1、平台中间设备基础处理参照墙面方式处理，包括不限于铲除立面抹灰层、开槽、涂膜/卷材上翻300mm、卷材外部抹灰等； 2、此费用为包干价，结算时不做调整。 | 项 | 1
14 | 搭接处理 | 1、凿除需搭接部位的混凝土保护层，宽度约300mm，基层清理干净不得有灰尘； 2、将先做的防水卷材与旧建材溶接，并使用聚胺氨脂在搭接部位涂刷两遍； 3、同原搭接面层恢复。 4、此费用为包干价，结算时不做调整。 | 项 | 1
15 | 刚性保护层 | 1、材质：浇筑C20豆石混凝土； 2、浇筑厚度：约50mm厚+4mm间距200钢筋网片； 3、按规范留置分仓缝； | m2 | 2474
16 | 水性丙烯酸 | 1、底涂滚涂：渗透性，涂布量0.15-0.2kg/m2 2、中涂批刮：石英砂调配，厚度1-2mm 3、面涂滚涂/馒涂：涂布量0.2-0.3kg/m2 4、颜色：甲方指定； | m2 | 2474
17 | 原有设施拆装 | 1、所有影响施工的设施保护性拆除，包括不限于桥架、电箱等； 2、施工完成后设施恢复原样； | 项 | 1
二 | 措施费 |  |  |  |  | 0
1 | 垃圾清运 | 1、拆除建筑垃圾外运，外运运距投标人自行考虑； 2、所有垃圾投标人自行处理，满足扬州市区处理规定，包含在本价格内。 3、此费用为包干价，结算时不做调整。 | 项 | 1
合计 | [5 empty] | 0