## 3.1 分部分项工程和单价措施项目清单与计价表
分部分项工程和单价措施项目清单与计价表
工程名称：绿化工程
序号 | 项目编码 | 项目名称 | 项目特征描述 | 计量 单位 | 工程量 | 金额（元）
[6 empty] | 综合单价 | 合价 | 其中
暂估价
0501 绿化工程
1 | 050101010001 | 整理绿化用地 | 1、找平找坡要求：清表清杂，整理绿化用地 | m2 | 134
2 | 050101009001 | 种植土回（换）填 | 1、回填土质要求：种植土 2、回填厚度：不低于30cm | m2 | 134
3 | 050102013001 | 喷播植草（灌木）籽 | 1、草(灌木)籽种类：籽播草坪，3-4月籽播百慕大，10-15g/m2，秋季追播黑麦草，10-15g/m2 2、养护期：两年三级 | m2 | 134
分部小计
分部分项合计
合 计

## 3.2 总价措施项目清单与计价表
总价措施项目清单与计价表
工程名称：绿化工程
序号 | 项目编码 | 项目名称 | 计算基础 | 费率 （%） | 金额 （元） | 调整费率 （%） | 调整后 金额（元） | 备注
1 | 050405001001 | 安全文明施工费
1.1 |  | 基本费 | 分部分项合计+单价措施项目合计-除税工程设备费 | 1.000
1.2 |  | 增加费 | 分部分项合计+单价措施项目合计-除税工程设备费
1.3 |  | 扬尘污染防治增加费 | 分部分项合计+单价措施项目合计-除税工程设备费 | 0.210
2 | 050405002001 | 夜间施工 | 分部分项合计+单价措施项目合计-除税工程设备费
3 | 050405003001 | 非夜间施工照明 | 分部分项合计+单价措施项目合计-除税工程设备费 |  |  |  |  | 在计取非夜间施工照明费时，建筑工程、仿古工程、修缮土建部分仅地下室（地宫）部分可计取；单独装饰、安装工程、园林绿化工程、修缮安装部分仅特殊施工部位内施工项目可计取
4 | 050405004001 | 二次搬运 | 分部分项合计+单价措施项目合计-除税工程设备费
5 | 050405005001 | 冬雨季施工 | 分部分项合计+单价措施项目合计-除税工程设备费
6 | 050405006001 | 反季节栽植影响措施 | 分部分项合计+单价措施项目合计-除税工程设备费
7 | 050405007001 | 地上、地下设施的临时保护设施 | 分部分项合计+单价措施项目合计-除税工程设备费
8 | 050405008001 | 已完工程及设备保护 | 分部分项合计+单价措施项目合计-除税工程设备费
9 | 050405009001 | 临时设施 | 分部分项合计+单价措施项目合计-除税工程设备费
10 | 050405010001 | 赶工措施 | 分部分项合计+单价措施项目合计-除税工程设备费
11 | 050405011001 | 工程按质论价 | 分部分项合计+单价措施项目合计-除税工程设备费
12 | 050405012001 | 建筑工人实名制费用 | 分部分项合计+单价措施项目合计-除税工程设备费 |  |  |  |  | 建筑工人实名制设备由建筑工人工资专用账户开户银行提供的，建筑工人实名制费用按表中费率乘以0.5系数计取
13 | 050405091001 | 特殊条件下施工增加费 | 分部分项合计+单价措施项目合计-除税工程设备费
14 | 050405015001 | 智慧工地费用 | 分部分项合计+单价措施项目合计-除税工程设备费 |  |  |  |  | 现场安全隐患排查、人员信息动态管理、扬尘管控视频监控、高处作业防护预警、危大工程监测预警和集成平台等设备、软件和管理费用。
注： 1.“计算基础”中安全文明施工费可为“定额基价”、“定额人工费”或“定额人工费+定额机械费”，其他项目可为 “定额人工费”或“定额人工费+定额机械费”。 2.按施工方案计算的措施费，若无“计算基础”和“费率”的数值，也可只填“金额”数值，但应在备注栏说明施工方案 出处或计算方法。

## 3.3 其他项目清单与计价汇总表
其他项目清单与计价汇总表
工程名称：绿化工程
序号 | 项目名称 | 计量单位 | 金额(元) | 备注
1 | 暂列金额 | 项
2 | 暂估价
2.1 | 材料暂估价
2.2 | 专业工程暂估价 | 项
3 | 计日工
4 | 总承包服务费
合 计
注：材料（工程设备）暂估单价进入清单项目综合单价，此处不汇总。

## 3.4 暂列金额明细表
暂列金额明细表
工程名称：绿化工程
序号 | 项目名称 | 计量单位 | 暂定金额(元) | 备注
1 | 暂列金 | 元
合 计
注：此表由招标人填写，如不能详列，也可只列暂定金额总额，投标人应将上述暂列金额计入投标总价中。

## 3.5 规费、税金项目计价表
规费、税金项目计价表
工程名称：绿化工程
序号 | 项目名称 | 计算基础 | 计算费率(％) | 金额(元)
1 | 规费 | 环境保护税+社会保险费+住房公积金 | 100.000
1.1 | 社会保险费 | 分部分项工程费+措施项目费+其他项目费-除税工程设备费 | 3.300
1.2 | 住房公积金 | 分部分项工程费+措施项目费+其他项目费-除税工程设备费 | 0.550
1.3 | 环境保护税 | 分部分项工程费+措施项目费+其他项目费-除税工程设备费
2 | 税金 | 分部分项工程费+措施项目费+其他项目费+规费-除税甲供材料和甲供设备费/1.01 | 9.000
合 计

## 4.1 分部分项工程和单价措施项目清单与计价表
分部分项工程和单价措施项目清单与计价表
工程名称：景观工程
序号 | 项目编码 | 项目名称 | 项目特征描述 | 计量 单位 | 工程量 | 金额（元）
[6 empty] | 综合单价 | 合价 | 其中
暂估价
0502 铺装
1 | 050201001002 | 地面铺装 | 1、路床土石类别：素土夯实 2、垫层厚度、宽度、材料种类：100厚级配碎石垫层，100厚C20混凝土垫层 3、路面厚度、宽度、材料种类：600*200*30厚芝麻灰烧面花岗岩 4、砂浆强度等级：30厚1:3干硬性水泥砂浆 5、备注：原样补齐 | m2 | 10.54
2 | 050201001003 | 地面补齐 | 1、路床土石类别：素土夯实 2、垫层厚度、宽度、材料种类：100厚级配碎石垫层，100厚C20混凝土垫层 3、路面厚度、宽度、材料种类：600*300*50厚芝麻灰烧面花岗岩 4、砂浆强度等级：30厚1:3干硬性水泥砂浆 | m2 | 2.12
3 | 050201003001 | 路牙铺设 | 1、路床土石类别：素土夯实 2、垫层厚度、材料种类：100厚级配碎石垫层，100厚C20混凝土垫层，C20混凝土护砌 3、路牙材料种类、规格：600*200*250高芝麻灰烧面花岗岩路牙 4、砂浆强度等级：30厚1:3干硬性水泥砂浆 | m | 7.08
分部小计
0503 新建围墙
4 | 040203007001 | 锯缝机锯缝 | 1、锯缝机锯缝 | m | 14
5 | 041001001002 | 拆除路面 | 1、材质：混凝土/沥青 2、厚度：10cm沥青+15cm混凝土 3、拆除物弃置：外运及处理投标人自行考虑 | m2 | 7
6 | 011605002001 | 立面块料拆除 | 1、拆除的基层类型：混凝土墙面 2、饰面材料种类：大理石 | m2 | 2.2
7 | 011204001001 | 石材墙面 | 1、墙体类型：恢复原墙面 2、面层材料品种、规格、颜色：大理石墙面 | m2 | 2.2
8 | 010101002003 | 挖一般土方 | 1、土壤类别：一、二类土 2、挖土深度：2m内 3、弃土运距：投标人自行考虑 | m3 | 10.56
9 | 010103001003 | 回填方 | 1、密实度要求：符合设计要求 2、填方来源、运距：原开挖土回填 | m3 | 6.23
10 | 010103002001 | 余方弃置 | 1、废弃料品种：原开挖土 2、运距：投标人自行考虑 | m3 | 4.33
11 | 010101001003 | 平整场地 | 1、素土夯实，夯实系数≥0.90 | m2 | 7.14
12 | 010404001002 | 垫层 | 1、垫层材料种类、配合比、厚度：碎石垫层 | m3 | 0.71
13 | 010501001003 | 垫层 | 1、混凝土种类：商品混凝土 2、混凝土强度等级：C20 | m3 | 0.71
14 | 010401001001 | 砖基础 | 1、砖品种、规格、强度等级：MU10标准砖 2、砂浆强度等级：M7.5水泥砂浆 | m3 | 1.4
15 | 010401003001 | 实心砖墙 | 1、砖品种、规格、强度等级：MU10标准砖 2、砂浆强度等级、配合比：M7.5水泥砂浆 | m3 | 4.13
16 | 010501002001 | 带形基础 | 1、混凝土种类：商品混凝土 2、混凝土强度等级：C25 | m3 | 1.14
17 | 010503004001 | 圈梁 | 1、混凝土种类：商品混凝土 2、混凝土强度等级：C25 | m3 | 0.41
18 | 010507005001 | 压顶 | 1、混凝土种类：商品混凝土 2、混凝土强度等级：C25 | m3 | 0.35
19 | 010515001001 | 现浇构件钢筋 | 1、钢筋种类、规格：三级钢，直径12以内 | t | 0.114
20 | 011201001001 | 墙面一般抹灰 | 1、面层厚度、砂浆配合比：20厚1:2水泥砂浆 | m2 | 37.45
21 | 011407001001 | 墙面喷刷涂料 | 1、涂料品种、喷刷遍数：灰色真石漆 | m2 | 37.45
22 | 050307010001 | 植筋 | 1、新建墙面与原结构连接处植筋 | 项 | 1
分部小计
0503 车行大门
23 | 040203006001 | 路面拆除及恢复 | 1、锯缝机锯缝 2、拆除混凝土/沥青路面，厚度：10cm沥青+15cm混凝土 3、拆除物弃置：外运及处理投标人自行考虑 4、路面恢复：浇筑混凝土强度等级：C30；厚度：15cm 5、沥青混凝土种类：中粒式沥青混凝土 6、厚度：6cm 7、沥青混凝土种类：细粒式沥青混凝土 8、厚度：4cm | 项 | 1
24 | 010101002004 | 挖一般土方 | 1、土壤类别：一、二类土 2、挖土深度：2m内 3、弃土运距：投标人自行考虑 | m3 | 6.76
25 | 010103001004 | 回填方 | 1、密实度要求：符合设计要求 2、填方来源、运距：原开挖土回填 | m3 | 3.86
26 | 010103002002 | 余方弃置 | 1、废弃料品种：原开挖土 2、运距：投标人自行考虑 | m3 | 2.9
27 | 010101001004 | 平整场地 | 1、素土夯实，夯实系数≥0.90 | m2 | 7.76
28 | 010404001003 | 垫层 | 1、垫层材料种类、配合比、厚度：碎石垫层 | m3 | 0.78
29 | 010501003001 | 独立基础 | 1、混凝土种类：商品混凝土 2、混凝土强度等级：C25 | m3 | 2.12
30 | 010515001002 | 现浇构件钢筋 | 1、钢筋种类、规格：三级钢，直径12以内 | t | 0.085
31 | 050304003001 | 金属花架柱、梁 | 1、钢材品种、规格：镀锌矩钢、镀锌钢板 2、柱、梁截面：详见设计图纸 3、油漆品种、刷漆遍数：木纹氟碳烤漆 4、备注：含门轴、滚轮等成品件，含预埋件 5、车行门 | m | 12.23
分部小计
0503 人行大门
32 | 040203006005 | 路面拆除及恢复 | 1、锯缝机锯缝 2、拆除混凝土/沥青路面，厚度：10cm沥青+15cm混凝土 3、拆除物弃置：外运及处理投标人自行考虑 4、路面恢复：浇筑混凝土强度等级：C30；厚度：15cm 5、沥青混凝土种类：中粒式沥青混凝土 6、厚度：6cm 7、沥青混凝土种类：细粒式沥青混凝土 8、厚度：4cm | 项 | 1
33 | 010101002005 | 挖一般土方 | 1、土壤类别：一、二类土 2、挖土深度：2m内 3、弃土运距：投标人自行考虑 | m3 | 3.38
34 | 010103001005 | 回填方 | 1、密实度要求：符合设计要求 2、填方来源、运距：原开挖土回填 | m3 | 1.93
35 | 010103002003 | 余方弃置 | 1、废弃料品种：原开挖土 2、运距：投标人自行考虑 | m3 | 1.45
36 | 010101001005 | 平整场地 | 1、素土夯实，夯实系数≥0.90 | m2 | 3.88
37 | 010404001004 | 垫层 | 1、垫层材料种类、配合比、厚度：碎石垫层 | m3 | 0.39
38 | 010501003002 | 独立基础 | 1、混凝土种类：商品混凝土 2、混凝土强度等级：C25 | m3 | 1.06
39 | 010515001003 | 现浇构件钢筋 | 1、钢筋种类、规格：三级钢，直径12以内 | t | 0.042
40 | 050304003002 | 金属花架柱、梁 | 1、钢材品种、规格：镀锌矩钢、镀锌钢板 2、柱、梁截面：详见设计图纸 3、油漆品种、刷漆遍数：木纹氟碳烤漆 4、备注：含门轴、滚轮等成品件，含预埋件 5、人行门 | m | 5.5
分部小计
分部分项合计
1 | 011705001001 | 大型机械设备进出场及安拆 |  | 项 | 1
2 | 050401001001 | 脚手架 |  | 项 | 1
单价措施合计
合 计

## 4.2 总价措施项目清单与计价表
总价措施项目清单与计价表
工程名称：景观工程
序号 | 项目编码 | 项目名称 | 计算基础 | 费率 （%） | 金额 （元） | 调整费率 （%） | 调整后 金额（元） | 备注
1 | 050405001001 | 安全文明施工费
1.1 |  | 基本费 | 分部分项合计+单价措施项目合计-除税工程设备费 | 1.000
1.2 |  | 增加费 | 分部分项合计+单价措施项目合计-除税工程设备费
1.3 |  | 扬尘污染防治增加费 | 分部分项合计+单价措施项目合计-除税工程设备费 | 0.210
2 | 050405002001 | 夜间施工 | 分部分项合计+单价措施项目合计-除税工程设备费
3 | 050405003001 | 非夜间施工照明 | 分部分项合计+单价措施项目合计-除税工程设备费 |  |  |  |  | 在计取非夜间施工照明费时，建筑工程、仿古工程、修缮土建部分仅地下室（地宫）部分可计取；单独装饰、安装工程、园林绿化工程、修缮安装部分仅特殊施工部位内施工项目可计取
4 | 050405004001 | 二次搬运 | 分部分项合计+单价措施项目合计-除税工程设备费
5 | 050405005001 | 冬雨季施工 | 分部分项合计+单价措施项目合计-除税工程设备费
6 | 050405006001 | 反季节栽植影响措施 | 分部分项合计+单价措施项目合计-除税工程设备费
7 | 050405007001 | 地上、地下设施的临时保护设施 | 分部分项合计+单价措施项目合计-除税工程设备费
8 | 050405008001 | 已完工程及设备保护 | 分部分项合计+单价措施项目合计-除税工程设备费
9 | 050405009001 | 临时设施 | 分部分项合计+单价措施项目合计-除税工程设备费
10 | 050405010001 | 赶工措施 | 分部分项合计+单价措施项目合计-除税工程设备费
11 | 050405011001 | 工程按质论价 | 分部分项合计+单价措施项目合计-除税工程设备费
12 | 050405012001 | 建筑工人实名制费用 | 分部分项合计+单价措施项目合计-除税工程设备费 |  |  |  |  | 建筑工人实名制设备由建筑工人工资专用账户开户银行提供的，建筑工人实名制费用按表中费率乘以0.5系数计取
13 | 050405091001 | 特殊条件下施工增加费 | 分部分项合计+单价措施项目合计-除税工程设备费
14 | 050405015001 | 智慧工地费用 | 分部分项合计+单价措施项目合计-除税工程设备费 |  |  |  |  | 现场安全隐患排查、人员信息动态管理、扬尘管控视频监控、高处作业防护预警、危大工程监测预警和集成平台等设备、软件和管理费用。
注： 1.“计算基础”中安全文明施工费可为“定额基价”、“定额人工费”或“定额人工费+定额机械费”，其他项目可为 “定额人工费”或“定额人工费+定额机械费”。 2.按施工方案计算的措施费，若无“计算基础”和“费率”的数值，也可只填“金额”数值，但应在备注栏说明施工方案 出处或计算方法。

## 4.3 其他项目清单与计价汇总表
其他项目清单与计价汇总表
工程名称：景观工程
序号 | 项目名称 | 计量单位 | 金额(元) | 备注
1 | 暂列金额 | 项
2 | 暂估价
2.1 | 材料暂估价
2.2 | 专业工程暂估价 | 项
3 | 计日工
4 | 总承包服务费
合 计
注：材料（工程设备）暂估单价进入清单项目综合单价，此处不汇总。

## 4.4 暂列金额明细表
暂列金额明细表
工程名称：景观工程
序号 | 项目名称 | 计量单位 | 暂定金额(元) | 备注
1 | 暂列金 | 元
合 计
注：此表由招标人填写，如不能详列，也可只列暂定金额总额，投标人应将上述暂列金额计入投标总价中。

## 4.5 规费、税金项目计价表
规费、税金项目计价表
工程名称：景观工程
序号 | 项目名称 | 计算基础 | 计算费率(％) | 金额(元)
1 | 规费 | 环境保护税+社会保险费+住房公积金 | 100.000
1.1 | 社会保险费 | 分部分项工程费+措施项目费+其他项目费-除税工程设备费 | 3.300
1.2 | 住房公积金 | 分部分项工程费+措施项目费+其他项目费-除税工程设备费 | 0.550
1.3 | 环境保护税 | 分部分项工程费+措施项目费+其他项目费-除税工程设备费
2 | 税金 | 分部分项工程费+措施项目费+其他项目费+规费-除税甲供材料和甲供设备费/1.01 | 9.000
合 计

## 5.1 分部分项工程和单价措施项目清单与计价表
分部分项工程和单价措施项目清单与计价表
工程名称：景观照明
序号 | 项目编码 | 项目名称 | 项目特征描述 | 计量 单位 | 工程量 | 金额（元）
[6 empty] | 综合单价 | 合价 | 其中
暂估价
0304 电气设备安装工程
1 | 030411001001 | 配管 | 1、名称：电气皮管 2、规格：PVC50 3、配置形式：埋地敷设 | m | 60.6
分部小计
分部分项合计
合 计

## 5.2 总价措施项目清单与计价表
总价措施项目清单与计价表
工程名称：景观照明
序号 | 项目编码 | 项目名称 | 计算基础 | 费率 （%） | 金额 （元） | 调整费率 （%） | 调整后 金额（元） | 备注
1 | 031302001001 | 安全文明施工费
1.1 |  | 基本费 | 分部分项合计+单价措施项目合计-除税工程设备费 | 1.500
1.2 |  | 增加费 | 分部分项合计+单价措施项目合计-除税工程设备费
1.3 |  | 扬尘污染防治增加费 | 分部分项合计+单价措施项目合计-除税工程设备费 | 0.210
2 | 031302002001 | 夜间施工增加 | 分部分项合计+单价措施项目合计-除税工程设备费
3 | 031302003001 | 非夜间施工增加 | 分部分项合计+单价措施项目合计-除税工程设备费
4 | 031302004001 | 二次搬运 | 分部分项合计+单价措施项目合计-除税工程设备费
5 | 031302005001 | 冬雨季施工增加 | 分部分项合计+单价措施项目合计-除税工程设备费
6 | 031302006001 | 已完工程及设备保护 | 分部分项合计+单价措施项目合计-除税工程设备费
7 | 031302008001 | 临时设施 | 分部分项合计+单价措施项目合计-除税工程设备费
8 | 031302009001 | 赶工措施 | 分部分项合计+单价措施项目合计-除税工程设备费
9 | 031302010001 | 工程按质论价 | 分部分项合计+单价措施项目合计-除税工程设备费
10 | 031302011001 | 住宅分户验收 | 分部分项合计+单价措施项目合计-除税工程设备费 |  |  |  |  | 在计取住宅分户验收时，大型土石方工程、桩基工程和地下室部分不计入计费基础
11 | 031302012001 | 建筑工人实名制费用 | 分部分项合计+单价措施项目合计-除税工程设备费 |  |  |  |  | 建筑工人实名制设备由建筑工人工资专用账户开户银行提供的，建筑工人实名制费用按表中费率乘以0.5系数计取
12 | 031302090001 | 地上、地下设施、建筑物的临时保护设施 | 分部分项合计+单价措施项目合计-除税工程设备费
13 | 031302091001 | 特殊条件下施工增加费 | 分部分项合计+单价措施项目合计-除税工程设备费
14 | 031302015001 | 智慧工地费用 | 分部分项合计+单价措施项目合计-除税工程设备费 |  |  |  |  | 现场安全隐患排查、人员信息动态管理、扬尘管控视频监控、高处作业防护预警、危大工程监测预警和集成平台等设备、软件和管理费用。
注： 1.“计算基础”中安全文明施工费可为“定额基价”、“定额人工费”或“定额人工费+定额机械费”，其他项目可为 “定额人工费”或“定额人工费+定额机械费”。 2.按施工方案计算的措施费，若无“计算基础”和“费率”的数值，也可只填“金额”数值，但应在备注栏说明施工方案 出处或计算方法。

## 5.3 其他项目清单与计价汇总表
其他项目清单与计价汇总表
工程名称：景观照明
序号 | 项目名称 | 计量单位 | 金额(元) | 备注
1 | 暂列金额 | 项
2 | 暂估价
2.1 | 材料暂估价
2.2 | 专业工程暂估价 | 项
3 | 计日工
4 | 总承包服务费
合 计
注：材料（工程设备）暂估单价进入清单项目综合单价，此处不汇总。

## 5.4 暂列金额明细表
暂列金额明细表
工程名称：景观照明
序号 | 项目名称 | 计量单位 | 暂定金额(元) | 备注
合 计
注：此表由招标人填写，如不能详列，也可只列暂定金额总额，投标人应将上述暂列金额计入投标总价中。

## 5.5 规费、税金项目计价表
规费、税金项目计价表
工程名称：景观照明
序号 | 项目名称 | 计算基础 | 计算费率(％) | 金额(元)
1 | 规费 | 环境保护税+社会保险费+住房公积金 | 100.000
1.1 | 社会保险费 | 分部分项工程费+措施项目费+其他项目费-除税工程设备费 | 2.400
1.2 | 住房公积金 | 分部分项工程费+措施项目费+其他项目费-除税工程设备费 | 0.420
1.3 | 环境保护税 | 分部分项工程费+措施项目费+其他项目费-除税工程设备费
2 | 税金 | 分部分项工程费+措施项目费+其他项目费+规费-除税甲供材料和甲供设备费/1.01 | 9.000
合 计