## Page 1
消防改造项目清单
工程名称：南京邮电大学通达学院第一餐厅一楼消防改造
序号 |  | 改造内容 | 项目特征描述 | 单位 | 工程量 | 综合单价 | 合价 | 备注
一 | 直接费
1 | 030901002002 | 消火栓钢管 | 1.安装部位：消火栓管道安装（室内） 2.材质、规格：镀锌钢管DN100 3.连接形式：沟槽连接 | m | 268.87
2 | 031201001001 | 管道刷油 | 1.油漆品种：红丹漆 2.涂刷遍数、漆膜厚度：二遍 | m2 | 96.29
3 | 030403010001 | 穿墙套管 | 1.名称：套管 2.规格：DN150 | 个 | 36
4 | 031301005001 | 支/吊架、基础型钢 | 管道支架制作、安装，防锈漆调和漆二遍 | kg | 215.2
5 | 031301003001 | 套管 | 穿墙套管 | 个 | 36
6 | 031002001001 | 金属阀门 | 1.类型：阀门安装 2.材质：金属 3.规格、压力等级：DN100 | 个 | 2
7 | 031301003003 | 新旧管道连接用封堵 | 新旧管道连接、旧管道封堵 | 处/各 | 36
8 | 031301003002 | 破混凝土再恢复 | 破混凝土路面再恢复 | m2 | 2
9 |  | 外管道保温 | 1、DN100镀锌钢管保温 2、采用50mm厚的橡塑板外做金属铝板防护 | m | 10
10 |  | 挖封堵土及回填 | 1、人工挖土，2、人工夯实回填 | m3 | 6
11 |  | 其他 | 清单中漏缺项增加费 | 项 | 1
二 |  | 措施费
1 |  | 成品保护 | 已完工的成品保护 | 项 | 1
2 |  | 机械 | 机械进出场运费及使用费 | 项 | 1
3 | 031401001001 | 脚手架 | 脚手架搭拆人工费及脚手材料费 | 项 | 1
4 | 031401001002 | 安全文明 | 安全文明措施费 | 项 | 1
5 | 031401001003 | 垃圾处理 | 多余土方漕运、施工垃圾处理 | 项 | 1
6 |  | 税金 | 按国家规定总造价的9% | 项 | 1
合计